## 音乐室
2021年暑期合肥科技职业学院音乐实训室扩建招标附件
序号 | 设备 | 参考品牌 | 规格参数 | 数量 | 单位 | 质保年限 | 备注
1 | 电钢琴 | 珠江艾茉森、日本卡瓦依、日本卡西欧 | 1、外观：黑色立式； 2、键盘：88键象牙触感的键面，键感应重锤力度键盘，亚光键面； 3、音色/复音数：不低于182种音色、128种复音数，立体式音响效果； 4、示范乐曲：不低于200首曲目（经典钢琴曲、音色示范曲、节奏示范曲）； 5、踏板：仿传统大三角钢琴踏板功能，可实现弱音踏板、制音踏板、延音踏板功能； 6、音响：立体声双喇叭音响系统； 7、录音及存储：耳机/输出，三踏板组件接口，USB接口（连接电脑）； 8、含琴架、电源适配器； 9、提供原厂质量承诺书、国家级质量检测报告、环保认证。 | 26 | 台 |  | 建议型号：珠江艾茉森VP-127
2 | 电钢琴主控机 | 金三惠 | 1、支持同时连接72台电钢琴； 2、控制软件1套（支持win7、win10操作系统） 具备教学模式控制，广播，录音，呼叫应答，名单管理，音频控制等功能。可同时对多个终端独立录音。 | 1 | 套
3 | 学生终端 | 金三惠 | 1、信号制式：全数字信号，抗干扰力强； 3、操作方式：触控式操作面板； 4、16 位双声道立体声 CD 音质； 信噪比 L>80dB；失真度<1%； 5、终端延时：小于千分之一秒； 6、终端功能：音量调节，呼叫开关，麦克风开关，状态指示； 7、终端接口：一组麦克风、电钢琴、耳机接口； 8、终端连接：使用以太网线并行连接。 | 26 | 套
4 | 高保真耳麦 |  | 头带式全罩耳麦，隔音性好； 频率：20-20000Hz； 额定输出功率：15mw； 最大输出功率：30mw； 阻抗32Ω； 灵敏度105±3dB。 | 26 | 个
5 | 琴凳 |  |  | 26 | 个
合计

## 舞蹈室
2019年合肥科技职业学院舞蹈实训室设备
序号 | 设备 | 参考品牌 | 规格参数 | 数量 | 单位 | 质保年限 | 备注
1 | 视频一体机 | 鸿河、希沃 | 一、硬件规格： 1、屏幕尺寸：86英寸，显示比例：16:9，4K屏； 2、支持多点触控、书写功能； 3、色彩覆盖率不低于NTSC 85%，对比不低于4000：1，最大可视角度不低于178度。 4、外置USB和type C接口。 二、集成电脑功能： 1、CPU：酷睿i5七代或以上； 2、内存：4GB DDR4； 3、固态硬盘：512GB。 三：含教学系统及软件。 | 1 | 台
2 | 无线话筒 | 3G Audio、得胜 | 一只头戴式话筒、一只手持式 | 2 | 只
3 | 功放 | 3G Audio、得胜 | 最大增益 37.5dB 放大器种类 H 阻尼系数 >300:1 8Ω @20Hz-1kHz 分离度 >80dB 1kHz @8Ω额定功率 信噪比 >106dB 1kHz，A计权 @8Ω额定功率 通道增益差 <0.15dB 20Hz-20kHz 输入灵敏度 0.775V @8Ω额定功率 | 1 | 台
4 | 音箱 | 3G Audio、得胜 | 频率响应(-3dB) 35Hz-18kHz 灵敏度(1m/1W) 93dB 额定功率(RMS) 250 W 峰值功率(PEAK) 1000 W 额定阻抗 8Ω | 2 | 只
5 | 数字前置 | 3G Audio、得胜 | 话筒两组输入增益电位器，每组1个独立PEQ，可设置链接同步调整通道和音乐动态处理器； 立体效果，带效果扩展 音乐通道 5段PEQ（参量均衡） 音乐2组输入 VOD/BGM | 1 | 台
合计